## 2019
Model: | SKZ 65 BW
Odsavač par komínový
60 cm
Doporučená MOC (vč. DPH): |  | 2990
Provozní vlastnosti:
Energetická třída: |  |  | C
Třída účinnosti dynamiky proudění: |  |  | E
Třída účinnosti osvětlení: |  |  | A
Třída účinnosti filtrace tuků: |  |  | F
Odtah min. v běžném provozu: |  | 220 | m3/h
Odtah max. v běžném provozu: |  | 366 | m3/h
Hlučnost min. v běžném provozu: |  | 58 | dB(A)
Hlučnost max. v běžném provozu: |  | 65 | dB(A)
Funkce:
Senzorové ovládání výkonu
LED ukazatele výkonu
3 stupně výkonu
Osvětlení: |  | LED 2 x 3,5 W
Časovač - automatické vypnutí |  |  |  | Barva: | Bílé sklo
Konstrukce:
Průměr odtahu: |  |  | 120 mm | Objednací kód: |  | 1161164
Vzdálenost od plynové varné desky: |  |  | 650 mm
Vzdálenost od elektrické varné desky: |  |  | 450 mm
Počet motorů: |  |  | 1
Hliníkový tukový filtr
Možnost recirkulace
Typ uhlíkového filtru pro recirkulaci*: |  |  | KF 17154
Počet kusů potřebných k recirkulaci: |  |  | 2
Cena filtru: |  |  | 369
*není součástí balení