## 2022
Model: | 3FIC-5440
Vestavná kombinovaná chladnička
E
Provozní vlastnosti:
Energetická třída: |  | E
Celkový čistý objem: |  | 246 | litrů
Čistý objem chlazení: |  | 190 | litrů
Čistý objem mrazení: |  | 56 | litrů
Roční spotřeba energie: |  | 208 | kWh
Mrazící výkon: |  | 2.6 | kg/24h
Akumulační doba: |  | 11 | hodin
Hlučnost: |  | 41 | dB
Funkce:
Elektronické ovládání termostatu
No Frost mrazák
LED osvětlení |  |  |  | Barva: |  | _
Akustický signál při nedovření dveří
Aif Flow - proudění vzduchu v chladničce
Třída mrazícího prostoru: |  | 4 | * | Rozměry:
[5 empty] | Výška: | 176.9 | cm
[5 empty] | Šířka: | 54 | cm
[5 empty] | Hloubka: | 54 | cm
Konstrukce:
Poličky v chladničce: |  | 4
Zásuvky na zeleninu: |  | 2
Přihrádky ve dveřích chladničky: |  | 3
Šuplíky v mrazáku: |  | 3
Poličky v mrazáku: |  | 2
Držák na lahve: |  | 1 |  | Objednací kód: |  | 1190317
Možnost otočení otvírání dveří
Safety glass
VitControl
Ostatní údaje:
Klimatická třída: |  | ST
Druh chladiva: |  | R600a